## Sheet1
分部分项工程量清单与计价表
工程名称： |  | 万源市中心医院老年医学科病房改造项目\万源市中心医院老年医学科病房改造项目【维修工程】 |  |  |  |  | 标段：
序号 | 项目编码 |  | 项目名称 | 项目特征描述 | 计量 单位 | 工程 数量 |  | 金额（元）
[8 empty] | 综合单价 | 合价 | 其 中
[10 empty] | 定额人工费 | 暂估价
1 | 011104002132 |  | 木地板拆换 | 1.找平层、粘结层厚度、材料种类、砂浆配合比：详设计 2.面层材料品种、规格、品牌：12mm厚强化木地板 | m2 | 131.88
2 | 011605001134 |  | 平面块料拆除 | 1.饰面材料种类:厕所地板 | m2 | 9.85
3 | 011102003027 |  | 块料楼地面 | 1..结合层厚度、砂浆配合比：20mm厚1:2干硬性水泥砂浆 （单列） 2.防水层材料种类、厚度：聚乙烯丙纶复合防水卷材 1.5mm 3.面层材料品种、规格：防滑砖300×300 4.嵌缝材料种类：白水泥浆 | m2 | 9.85
4 | 010507001020 |  | 无障碍坡道 | 1.铲除原混凝土地面 2.30厚C15混凝土垫层找坡 3.20厚1：3水泥砂浆找平层 4.1.5厚聚乙烯丙纶复合防水卷材 5.30厚1:2水泥砂浆粘合层 6.300*300防滑地砖 | m2 | 3.6
5 | 011610002135 |  | 金属门窗拆除 | 1.室内高度 2.门窗洞口尺寸 | 樘 | 8.54
6 | 010801002136 |  | 木质门带套 | 1.门代号及洞口尺寸:M1420 2.镶嵌玻璃品种、厚度:复合成品实木门 带门套 | m2 | 8.54
7 | 011606003114 |  | 天棚面龙骨及饰面拆除 | 1.天棚吊顶拆除 | m2 | 9.51
8 | 011302001105 |  | 吊顶天棚 | 1.吊顶形式：不上人型，平面 2.龙骨材料种类、规格、中距：10号镀锌铁丝连接，50mm×70mm大木龙骨，中距1200mm，50×50mm小木龙骨，中距600mm，木龙骨刷防火涂料两遍，在龙骨层填50mm厚超细玻璃棉 3.面层材料品种、规格、品牌、颜色：300*300铝扣板吊顶 | m2 | 9.51
9 | 011612002110 |  | 卫生洁具拆除 蹲便器 | 卫生洁具种类：大小便器具 | 套 | 2
10 | 031004006001 |  | 坐便器 | 1.材质 ：陶瓷 2.规格、类型 ：连体坐便器 3.组装形式 ：成套 4.附件名称、数量：角阀、波纹管、下水等 | 组 | 2
11 | 011503001155 |  | 金属扶手 | 1.扶手材料种类、规格、品牌 2.栏杆材料种类、规格、品牌 3.栏板材料种类、规格、品牌、颜色 4.固定配件种类 5.防护材料种类 | m | 35.52
12 | 011505005098 |  | 无障碍抓杆 | 1.无障碍抓杆 2.具体做法详西南11J517-P56-3a | 套 | 2
13 | 011612002110 |  | 卫生洁具拆除 热水器 | 卫生洁具种类：热水器拆除 | 套 | 2
14 | 030404031138 |  | 热水器 | 1.名称：成品热水器 | 台 | 2
15 | 011612002110 |  | 卫生洁具拆除 洗手盆 | 卫生洁具种类：大小便器具 | 套 | 2
16 | 031004003003 |  | 洗手盆 | 1.材质 ：陶瓷 2.规格、类型 ：洗手盆 3.组装形式 ：成品陶瓷洗手盆 4.附件名称、数量：包含感应式龙头、铜角阀、上下水配件及管道 | 组 | 2
17 | 自编139 |  | 水电安装 |  | m2 | 204.45
18 | 自编150 |  | 材料人工搬运 |  | 项 | 1
19 | 010103002152 |  | 建渣弃置 | 1.废弃料品种：建渣弃置 2.含弃置费用 3.运距：10Km | 项 | 1
20 | 自编154 |  | 门头 |  | 项 | 1
21 | 011507003153 |  | 灯箱 | 1.箱体规格 2.基层材料种类 3.面层材料种类 4.防护材料种类 | 个 | 1
合 计